## Sheet1
Příloha č. 1 - SPECIFIKACE Výběr dodavatele pro potřeby OPPPR 48 ZŠ Písnická
POLE K ÚPRAVĚ UCHAZEČEM
Název | Jednotka | Množství | minimální požadované parametry | Název a typ nabízeného produktu | Jednotková cena bez DPH | Cena celkem bez DPH | Sazba DPH | Výše DPH | Cena celkem s DPH
STAVEBNÍ PRÁCE
Bourací práce
Bourání zdiva | m3 | 0.1 | Odstranění stávajícího zdiva v průchodu mezi učebnou a kabinetem, včetně dveří, odvoz, poplatek za skládku, výměra |  |  | 0 | 21% | 0 | 0
Odstranění obkladů | m2 | 2.1 | Odstranění obkladu ze stěn, které se nebourají, odvoz, poplatek za skládku, výměra |  |  | 0 | 21% | 0 | 0
Odstranění podlah | m2 | 87.5 | Demontáž lepených povlakových podlah včetně soklových lišt |  |  | 0 | 21% | 0 | 0
Odstranění podlah | m2 | 87.5 | Odstranění zbytků lepidla z podkladu povlakových podlah |  |  | 0 | 21% | 0 | 0
Bourání stupínku | kpl | 1 | Bourání učitelského stupínku |  |  | 0 | 21% | 0 | 0
Drážky ZTI | kpl | 1 | Bourání drážek pro výměnu rozvodů ZTI pro napojení umyvadla v demonstračním stole a pro osazení nového umyvadla vedle dveří do učebny, vybourání otvoru pro přístup ke stoupacímu potrubí pro provedení napojení |  |  | 0 | 21% | 0 | 0
Drážky EL stěny | m | 42 | Frézování drážek do stávajícího zdiva, přibližná výměra |  |  | 0 | 21% | 0 | 0
Drážky EL podlaha | m | 4 | Vybourání drážek šířky cca 120mm do betonové mazaniny podlahy, přibližná výměra |  |  | 0 | 21% | 0 | 0
Drážky EL podlaha | m | 8.5 | Vybourání drážek šířky cca 60mm do betonové mazaniny podlahy, přibližná výměra |  |  | 0 | 21% | 0 | 0
Drážky EL podlaha | m | 2.5 | Vybourání drážek šířky cca 20mm do betonové mazaniny podlahy, přibližná výměra |  |  | 0 | 21% | 0 | 0
Demontáž | kpl | 1 | Odstranění a likvidace starého nábytku |  |  | 0 | 21% | 0 | 0
Demontáž | kpl | 1 | Odstranění připojovacích potrubí k zařizovacím předmětům včetně likvidace |  |  | 0 | 21% | 0 | 0
Demontáž | kpl | 1 | Odstranění veškerého namontovaného zařízení (zatemnění, výukové rolety, tabule, držáky televizí a další) včetně likvidace |  |  | 0 | 21% | 0 | 0
Demontáž | kpl | 1 | Odstranění elektroinstalačních prvků a rozvodů MIMO SVÍTIDEL A SLABOPROUDÝCH ROZVODŮ! včetně likvidace |  |  | 0 | 21% | 0 | 0
Demontáž | m | 13 | Odstranění lišt ponechávaných slaboproudých rozvodů, dočasné ukotvení |  |  | 0 | 21% | 0 | 0
Přesun sutě | t | 2 | Vnitrostaveništní doprava suti a vybouraných hmot vodorovně do 50 m pro budovy v do 12 m ručně |  |  | 0 | 21% | 0 | 0
Přesun sutě | t | 2 | Naložení a složení suti |  |  | 0 | 21% | 0 | 0
Přesun sutě | t | 2 | Odvoz suti a vybouraných hmot na skládku nebo meziskládku do 1 km se složením |  |  | 0 | 21% | 0 | 0
Přesun sutě | t | 2 | Poplatky za uložení stavebního směsného odpadu na skládce ( skládkovné) |  |  | 0 | 21% | 0 | 0
Čištění budov | m2 | 40 | Čištění budov omytí dvojitých nebo zdvojených oken nebo balkonových dveří plochy do 2,5m2 |  |  | 0 | 21% | 0 | 0
Čištění budov | m2 | 6 | Čištění budov omytí dveří nebo vrat p lochy do 3,0m2 |  |  | 0 | 21% | 0 | 0
Čištění budov | m2 | 87.5 | Čištění budov zametení hladkých podlah |  |  | 0 | 21% | 0 | 0
Čištění budov | m2 | 87.5 | Čištění budov omytí hladkých podlah |  |  | 0 | 21% | 0 | 0
Čištění budov | m2 | 87.5 | Čištění budov vysátí prachu z ostatních ploch |  |  | 0 | 21% | 0 | 0
Svislé konstrukce a povrchy
Začištění | kpl | 1 | Zapravení a začištění stěn po vybourání konstrukcí v ostění průchodu mezi učebnou a kabinetem po vybourání dveří a po odstranění vstupu do kabinetu |  |  | 0 | 21% | 0 | 0
Začištění drážek | m | 57 | Zapravení a začištění drážek po provedení rozvodů, hrubá výplň maltou, štuková omítka, přibližná výměra |  |  | 0 | 21% | 0 | 0
Škrábání maleb | m2 | 108 | Oškrábání starých vrstev maleb a olejových nátěrů stěn |  |  | 0 | 21% | 0 | 0
Škrábání maleb | m2 | 87.5 | Oškrábání starých vrstev maleb stropů |  |  | 0 | 21% | 0 | 0
Štukování | m2 | 110 | Úprava stávajících stěn, lokální výspravy, přeštukování, míra oprav dle skutečné potřeby |  |  | 0 | 21% | 0 | 0
Výmalba | m2 | 108 | Výmalba všech stěn bez obkladu, penetrace, výmalba otěruvzdornou výmalbou ve dvou vrstvách |  |  | 0 | 21% | 0 | 0
Obklady | m2 | 2.2 | Obklad nik s umyvadly glazovanými keramickými obkládačkami s hladkým rovným povrchem (výměra včetně prořezu 10%) |  |  | 0 | 21% | 0 | 0
Obklady - lišty | m | 3.5 | Ukončovací lišty obkladu, tloušťka dle tloušťky obkladu |  |  | 0 | 21% | 0 | 0
Vodorovné konstrukce a povrchy
Příprava podkladu | m2 | 87.5 | Příprava podkladu před litím stěrky, broušení, očištění |  |  | 0 | 21% | 0 | 0
Vyrovnání | m2 | 87.5 | Vyrovnání podkladu povlakových podlah stěrkou |  |  | 0 | 21% | 0 | 0
Podlahová krytina | m2 | 87.5 | Povlaková krytina v pásech, zátěžová, antibakteriální, třída zátěže 34/43, spojování pásů svařováním |  |  | 0 | 21% | 0 | 0
Soklová lišta | m | 40.3 | Soklová lišta kovová lepená |  |  | 0 | 21% | 0 | 0
Stavební výrobky a zařizovací předměty
Umyvadlo | kpl | 1 | Keramické umyvadlo závěsné s otvorem pro baterii, s bezpečnostním přepadem, obdélníkový tvar, rozměr 800x500mm, bílé |  |  | 0 | 21% | 0 | 0
Umyvadlo doplňky | kpl | 1 | Umyvadlová výpust "clic-clac" s chromovou nebo bílou krytkou, sifon v chromovaném provedení, "lahvový" typ |  |  | 0 | 21% | 0 | 0
Baterie | kpl | 1 | Umyvadlová baterie páková, stojánková, provedení chrom, jednoduchý tvar, keramická kartuše, perlátor, bez výpusti, výška výtoku nad horní hranou umyvadla (tzv. comfort zone) minimálně 150mm |  |  | 0 | 21% | 0 | 0
Revizní dvířka | kpl | 1 | Revizní dvířka pro přístup ke stoupacímu potrubí |  |  | 0 | 21% | 0 | 0
Zdravotní technické instalace a vytápění
Kanalizace | m | 1.2 | Připojení umyvadla v učebně, HT 50 včetně kolen a potřebných tvarovek, napojení na stoupačku |  |  | 0 | 21% | 0 | 0
Kanalizace | m | 2.5 | Připojení demonstračního stolu, HT 50 včetně kolen a potřebných tvarovek, napojení na stoupačku |  |  | 0 | 21% | 0 | 0
Vodovod | m | 1.2 | Připojení umyvadla v učebně, PPR25 včetně kolen a potřebných tvarovek, napojení na stoupačku |  |  | 0 | 21% | 0 | 0
Vodovod | m | 2.5 | Připojení demonstračního stolu, PPR25 včetně kolen a potřebných tvarovek, napojení na stoupačku |  |  | 0 | 21% | 0 | 0
Armatury | ks | 4 | Rohový vřetenový (nekulový) ventily s kovovou rozetou pro připojení umyvadel, dřezů a myčky |  |  | 0 | 21% | 0 | 0
TUV | m | 1.2 | Připojení umyvadla v učebně, PPR25 včetně kolen a potřebných tvarovek, napojení na stoupačku |  |  | 0 | 21% | 0 | 0
TUV | m | 2.5 | Připojení demonstračního stolu, PPR25 včetně kolen a potřebných tvarovek, napojení na stoupačku |  |  | 0 | 21% | 0 | 0
Nátěr potrubí vytápění | m | 27 | Nátěr stoupacích a připojovacích potrubí ústředního vytápění, ve dvou vrstvách, nátěrovou hmotou určenou na radiátory |  |  | 0 | 21% | 0 | 0
Nátěr otopných těles | kpl | 4 | Nátěr žebrových otopných těles, ve dvou vrstvách, nátěrovou hmotou určenou na radiátory |  |  | 0 | 21% | 0 | 0
Elektroinstalace
Silnoproudé rozvody | ks | 1 | Tlačítko centrál stop |  |  | 0 | 21% | 0 | 0
Silnoproudé rozvody | m | 25 | Kabel CYKY 3Ax1,5mm2 750V (PO) |  |  | 0 | 21% | 0 | 0
Silnoproudé rozvody | m | 80 | Kabel CYKY 3Jx1,5mm2 750V (PO) |  |  | 0 | 21% | 0 | 0
Silnoproudé rozvody | m | 180 | Kabel CYKY 3C(J)x2,5mm2 750V (PO) |  |  | 0 | 21% | 0 | 0
Silnoproudé rozvody | kus | 2 | Montáž rozvaděčů litinových, hliníkových nebo plastových bez zapojení vodičů, sestavy hmotností do 50 kg. |  |  | 0 | 21% | 0 | 0
Silnoproudé rozvody | kus | 1 | Access point - Stropní / nástěnné Dual Radio AP, 802.11a/c, dvě rádia, 2.4GHz a 5GHz, 6 optimalizovaných embedded antén, 3x3 MIMO, PoE 12.5W, management, 2x RJ45. Cena včetně dopravy, instalace, nastavení. |  |  | 0 | 21% | 0 | 0
Silnoproudé rozvody | kus | 1 | Rozvaděčová skříň, 36 modulů, IP30, pod omítku |  |  | 0 | 21% | 0 | 0
Silnoproudé rozvody | kus | 7 | Montáž jističů se zapojením vodičů, dvoupólových nn, do 25 A ve skříni. |  |  | 0 | 21% | 0 | 0
Silnoproudé rozvody | kus | 7 | Proudový chránič s jističem 16A, rozměry 2 DIN, jmenovité napětí 230/400V, Charakteristika C, Jmenovitý reziduální proud 0,03A. |  |  | 0 | 21% | 0 | 0
Silnoproudé rozvody | kus | 2 | Montáž spínačů tří nebo čtyřpólových, vypínačů výkonových pojistkových, do 63 A |  |  | 0 | 21% | 0 | 0
Silnoproudé rozvody | kus | 2 | Vypínač na DIN, 3P 40A 400/415V. |  |  | 0 | 21% | 0 | 0
Silnoproudé rozvody | kus | 2 | Zkoušky a prohlídky rozvodných zařízení, kontrola rozvaděčů nn, silových, hmotnosti do 200 kg. |  |  | 0 | 21% | 0 | 0
Silnoproudé rozvody | kus | 2 | Montáž zásuvek domovních se zapojením vodičů šroubové připojení vestavných 10 A provedení 1P zdířka. |  |  | 0 | 21% | 0 | 0
Silnoproudé rozvody | kus | 20 | Montáž zásuvek - kabelový kanál žákovské stoly |  |  | 0 | 21% | 0 | 0
Silnoproudé rozvody | kus | 20 | Zásuvka 240V do kabelového kanálu žákovských stolů |  |  | 0 | 21% | 0 | 0
Silnoproudé rozvody | m | 22 | Parapetní žlab kopos PK 90x55 DHD |  |  | 0 | 21% | 0 | 0
Silnoproudé rozvody | kus | 10 | Montáž parapetní žlab - žákovské stoly |  |  | 0 | 21% | 0 | 0
Silnoproudé rozvody | kus | 2 | Montáž krabic elektroinstalačních protahovacích nebo odbočných zapuštěných plastových čtyřhranných. |  |  | 0 | 21% | 0 | 0
Silnoproudé rozvody | kus | 2 | Krabice odbočná KO 125 E, PVC, včetně víčka. |  |  | 0 | 21% | 0 | 0
Slaboproudé rozvody | kus | 3 | Montáž kabelové spojky nebo svorkovnice pro slaboproud do 15 žil |  |  | 0 | 21% | 0 | 0
Slaboproudé rozvody | kus | 6 | Konektor RJ45 UTP Cat.5e černý samořezný |  |  | 0 | 21% | 0 | 0
Slaboproudé rozvody | kus | 3 | Montáž datové dvouzásuvky |  |  | 0 | 21% | 0 | 0
Slaboproudé rozvody | kus | 3 | Kryt 5014A-A02018 S |  |  | 0 | 21% | 0 | 0
Slaboproudé rozvody | m | 50 | Montáž kabelů sdělovacích pro vnitřní rozvody, počtu žil do 15 |  |  | 0 | 21% | 0 | 0
Slaboproudé rozvody | m | 50 | Datový UTP cat.5 kabel |  |  | 0 | 21% | 0 | 0
Slaboproudé rozvody | kus | 1.5 | Měření metalického segmentu |  |  | 0 | 21% | 0 | 0
Chráničky | m | 4.3 | Chráničky pro dodatečné protažení potřebné kabeláže mezi učitelským PC a interaktivním panelem, ohebná dvouplášťová korugovaná bezhalogenová chránička průměr 40mm |  |  | 0 | 21% | 0 | 0
Chráničky | m | 26 | Chráničky pro dodatečné protažení potřebné kabeláže pro centrální zámek víček žákovských lavic, ohebná dvouplášťová korugovaná bezhalogenová chránička průměr 25mm |  |  | 0 | 21% | 0 | 0
Zásuvky | ks | 14 | Zásuvka jednoduchá, bezšroubová, bílá, s clonkami pro montáž do rámečku |  |  | 0 | 21% | 0 | 0
Rámečky | ks | 3 | Rámeček dvojnásobný, bílý, včetně odpovídající montážní krabice |  |  | 0 | 21% | 0 | 0
Rámečky | ks | 2 | Rámeček čtyřnásobný, bílý, včetně odpovídající montážní krabice |  |  | 0 | 21% | 0 | 0
Lišta pro NN | m | 11.5 | Lišta pro vedení trasy kabelu silnoproudu pod parapetem, cca 20x20mm, bílá |  |  | 0 | 21% | 0 | 0
Rozhlas | ks | 1 | Reproduktor školního rozhlasu, včetně úpravy připojení na stávající rozvody |  |  | 0 | 21% | 0 | 0
Lišta pro SLB | m | 11 | Lišta pro vedení trasy stávajících datových kabelů, cca 50x50mm, bílá |  |  | 0 | 21% | 0 | 0
Revize | kpl | 1 | Zkouška prohlídka rozvodných zařízení, revize, vyhotovení revizní zprávy |  |  | 0 | 21% | 0 | 0
Ostatní a vedlejší náklady
VRN | kpl | 1 | Vedlejší rozpočtové náklady - zařízení staveniště |  |  | 0 | 21% | 0 | 0
[6 empty] | 0 | 21% | 0 | 0
|  |  | CELKOVÁ NABÍDKOVÁ CENA: |  |  | 0 |  |  | 0
Zadavatel ve vztahu k předmětu zakázky a všem jejím součástem zároveň uvádí, že pokud se kdekoliv objevují odkazy na konkrétní názvy plnění, které platí pro určitou osobu či podnik za příznačná, jedná se pouze o příkladný popis kvalitativního standardu a zadavatel jednoznačně připouští použití i jiných kvalitativně obdobných řešení. Má se zároveň za to, že je tímto způsobem definován minimálně požadovaný standard služby a účastník jej může v nabídce nahradit i službou srovnatelnou nebo lepší. Obsahují-li zadávací podmínky specifická označení zboží a služeb, která platí pro určitou osobou, popřípadě její organizační složku za příznačné, patenty na vynálezy, užitné vzory, průmyslové vzory, ochranné známky nebo označení původu, je tomu tak výhradně z důvodu dostatečně přesného vymezení předmětu veřejné zakázky či zajištění kompatibility se stávajícím vybavením zadavatele. Zadavatel však pro plnění veřejné zakázky výslovně připouští použitých jiných, kvalitativně a technicky obdobných řešení.
Cena nabízená uchazečem v sobě obsahuje veškeré náklady s realizací zakázky (tj. recyklační poplatek, náklady na dopravu na místo převzetí včetně přenosu vybavení do budovy resp. do místnosti k tomu určené, náklady na balné, montáž, náklady související s případným reklamačním řízením apod.). Předpokládaná cena v sobě taktéž zahrnuje instalaci, uvedení do chodu a zaškolení na obsluhu, jakož i zisk dodavatele. Součástí předmětu je rovněž likvidace veškerých odpadů vzniklých činností dodavatele