## List1
Úprava sociálních zařízení v budově Krhanická 759/15
Základní škola Písnická v Praze 12
Výkaz prací a dodávek
Poznámky
Výměry jsou uvedeny pro pavilon B. Pavilon A je shodný.
Výměry jsou uvedeny bez prořezů a bez rezerv, není-li výslovně uvedeno jinak (obklady a dlažby).
Přesné specifikace jsou uvedeny v dokumentu "Specifikace výrobků, materiálů, provedení a barev"
Součástí položek uvedených ve výkazu výměr jsou veškeré s nimi spojené práce, které jsou zapotřebí pro provedení kompletní dodávky díla (dodání, montáž, připojení, zprovoznění, odzkoušení), a to i když nejsou ve výkazu zvlášť popsány. To znamená, že veškeré položky patrné z výkazů, výkresů a technických zpráv je třeba v nabídkové ceně ocenit jako kompletně vykonané práce vč. materiálu, nářadí a strojů nutných k práci, i když tyto nejsou ve výkazu výměr vypsány zvlášť. Nabídkové ceny tedy budou obsahovat všechen potřebný montážní, kotevní a pomocný materiál jako jsou například spárovací hmoty, lišty, lepidla, podkladní a penetrační nátěry, šrouby, vruty, hmoždinky, těsnění, izolační a těsnící tmely, povrchové úpravy, pro užívání nezbytné příslušenství, ochranu okolních konstrukcí proti znečištění a podobně.
Nabídkové ceny budou obsahovat odvoz a likvidaci odpadů a obalových materiálů.
V případě, že má zhotovitel pochyby ohledně plánovaných položek ve výkazech, výkresech a technických zprávách, má za povinnost toto sdělit před odevzdáním nabídkové ceny.
ozn. | popis | počet | MJ | cena za MJ | cena
Celkem |  |  |  | 0
A. | Bourací práce včetně likvidace odpadu |  |  | 0
Stavební část
1 | Odstranění stávajících cihelných příček včetně obkladů, výplní otvorů, přibližná výměra | 103 | m2 |  | 0
2 | Odstranění všech zařizovacích předmětů | 1 | kpl |  | 0
3 | Odstranění obkladů ze stávajících stěn, které se nebourají, přibližná výměra | 89 | m2 |  | 0
4 | Odstranění dlažeb včetně soklů | 135 | m2 |  | 0
5 | Odstranění koberců a PVC podlah | 66 | m2 |  | 0
6 | Rozšíření otvoru dveří mezi kabinety na sv.š. 1600mm včetně osazení nového překladu, odstranění stávajících dveří včetně zárubně | 1 | kpl |  | 0
7 | Vybourání parapetu stávajícího okna mezi šatnou a učebnou, odstranění okenní výplně | 1 | kpl |  | 0
8 | Vybourání nových otvorů pro dveře včetně osazení ocelových profilů do nadpraží | 6 | m2 |  | 0
9 | Vybourání podlahy pro provedení nového ležatého svodu kanalizace, přibližná výměra | 3.3 | m2 |  | 0
10 | Výkop pro provedení nového ležatého svodu kanalizace, přibližná výměra | 4 | m3 |  | 0
11 | Odstranění křídel stávajících, zachovávaných dveří | 14 | kpl |  | 0
12 | Vybourání prosvětlovacích otvorů do chodby | 2.56 | m2 |  | 0
13 | Vybourání přístupů do instalačního kanálu pod podlahou za účelem výměny vodovodního potrubí | 1 | kpl |  | 0
14 | Bourací práce pro možnost demontáže měněného potrubí | 1 | kpl |  | 0
15 | Demontáž podlahových revizních poklopů | 3 | kpl |  | 0
16 | Vybourání větracích okének v severní fasádě | 12 | kpl |  | 0
17 | Realizace nového prostupu střešním pláštěm pro odvětrání nové stoupačky kanalizace | 1 | kpl |  | 0
18 | Obsyp nově položeného potrubí kanalizace pískem, včetně hutnění, přibližná výměra | 1 | m3 |  | 0
19 | Zpětný zásyp výkopů po provedení nových ležatých rozvodů původní zeminou včetně hutnění, přibližná výměra | 3 | m3 |  | 0
Technické instalace
20 | Kanalizace - odstranění všech připojovacích rozvodů | 1 | kpl |  | 0
21 | Kanalizace - odstranění všech stoupaček včetně nadstřešních odvětrávacích hlavic | 1 | kpl |  | 0
22 | Kanalizace - odstranění nahrazované části ležatého rozvodu pod podlahou 1.np | 1 | kpl |  | 0
23 | Vodovod - odstranění všech připojovacích potrubí, bude-li to technicky vhodné, lze ponechat a využít připojovací potrubí ke stávající mycí nice, kde bude nově umístěn dřez | 1 | kpl |  | 0
24 | Vodovod - odstranění všech původních stoupacích potrubí, lze ponechat, pokud materiálem, provedeným a dimenzí vyhovují | 1 | kpl |  | 0
25 | Vodovod - odstranění původních ležatých rozvodů pod podlahou 1.np | 1 | kpl |  | 0
26 | Odstranění svítidel a dalších elektroinstalačních koncových prvků | 1 | kpl |  | 0
27 | Odstranění rozvodů elektro | 1 | kpl |  | 0
28 | Odstranění radiátorů a jejich připojovacích potrubí v prostoru sociálních zařízení | 3 | kpl |  | 0
B. | Vybourání výtahu a zajištění stropní konstrukce |  |  | 0
Přesný postup prací je uveden ve statickém posouzení a nezbytné jej dodržet!
1 | Odstranění veškeré technologie výtahu (kabina, kolejnice, motor, elektropříslušenství, žebřík, ….) | 1 | kpl |  | 0
2 | Vybourání stěn výtahové šachty ve 2.np | 11 | m2 |  | 0
3 | Podepření stropu nad 1.np (montáž a demontáž) | 1 | kpl |  | 0
4 | Vybourání drážky ve stěně pro osazení ocelové stojky | 1 | kpl |  | 0
5 | Vybourání podlahy pro provedení základu, přibližná výměra | 1 | m2 |  | 0
6 | Výkop pro provedení základu, přibližná výměra | 1 | m3 |  | 0
7 | Zhotovení základové patky, bednění, betonáž, odbednění | 0.3 | m3 |  | 0
8 | Zpětný zásyp okolo nové patky původní zeminou včetně hutnění, přibližná výměra | 0.7 | m3 |  | 0
9 | Doplnění konstrukce podlahy v okolí nové patky, propojení s navazující konstrukcí podlahy, podkladní beton předpoklad tl. 100mm | 1 | m2 |  | 0
10 | Doplnění konstrukce podlahy v okolí nové patky, propojení s navazující konstrukcí podlahy, hydroizolace | 1 | m2 |  | 0
11 | Doplnění konstrukce podlahy v okolí nové patky, propojení s navazující konstrukcí podlahy, betonová mazanina předpoklad tl. 70mm | 1 | m2 |  | 0
12 | Dodávka a montáž ocelové stojky UPE200 včetně patního plechu | 2.8 | m |  | 0
13 | Vyříznutí kapes pro uložení vodorovných ocelových profilů | 3 | kpl |  | 0
14 | Dodávka a montáž ocelového nosníku HEA200 včetně aktivace | 3.2 | m |  | 0
15 | Vybourání stěn výtahové šachty ve 1.np | 7 | m2 |  | 0
16 | Dodávka a montáž ocelových profilů L100x150x10 | 2.2 | m |  | 0
17 | Dodávka a montáž trapézového plechu 40/182 tl. 1,0mm | 1 | m2 |  | 0
18 | Nadbetonávka trapézového plechu s výztuží KARI 6/100/100 a pruty pr. 8mm | 1 | m2 |  | 0
19 | Zásyp lehčeným kamenivem | 0.1 | m3 |  | 0
20 | Betonová mazanina v tloušťce dle stávající navazující mazaniny, předpoklad 60mm, výztuž KARI, propojit s navazující konstrukcí | 1 | m2 |  | 0
21 | Zapravení a začištění drážek a otvorů v místech instalace ocelových profilů | 1 | kpl |  | 0
C. | Svislé konstrukce |  |  | 0
1 | Dozdívky příček cihelnými tvarovkami tl. 11,5cm včetně oboustranných omítek (jádro, štuk) | 27.6 | m2 |  | 0
2 | Dozdívky příček cihelnými tvarovkami tl. 24cm včetně oboustranných omítek (jádro, štuk) | 3.5 | m2 |  | 0
3 | Instalační předstěny z porobetonových tvárnic (obezdívání potrubí) tl. 150mm, přibližná výměra | 65 | m2 |  | 0
4 | Zapravení drážek po instalaci nových, či odstranění starých potrubí, zednické přípomoce | 1 | kpl |  | 0
5 | Začištění ostění otvorů | 2 | kpl |  | 0
6 | Začištění ostění oken | 12 | kpl |  | 0
D. | Vodorovné konstrukce |  |  | 0
1 | Podkladní beton v tloušťce dle stávající konstrukce (předpoklad 100mm) s výztuží včetně propojení s okolní konstrukcí v místě realizace nových ležatých rozvodů, přibližná výměra | 3.3 | m2 |  | 0
2 | Hydroizolační vrstva z asfaltových pásů (2 vrstvy) včetně potřebných penetračních nátěrů, včetně napojení na okolní hydroizolaci v místě realizace nových ležatých rozvodů, přibližná výměra | 3.3 | m2 |  | 0
3 | Betonová mazanina v tloušťce dle stávající konstrukce (předpoklad 70mm) s výztuží včetně propojení s okolní konstrukcí v místě realizace nových ležatých rozvodů, přibližná výměra | 3.3 | m2 |  | 0
4 | Zásyp lehčeným kamenivem revizní šachty v kabinetu, přibližná výměra | 0.5 | m3 |  | 0
5 | Podkladní betonová mazanina tl. 50mm v místě původní revizní šachty v kabinetu | 0.6 | m2 |  | 0
6 | Hydroizolační vrstva z asfaltových pásů včetně potřebných penetračních nátěrů, včetně napojení na okolní hydroizolaci v místě původní revizní šachty v kabinetu | 0.6 | m2 |  | 0
7 | Betonová mazanina v tloušťce dle stávající konstrukce (předpoklad 70mm) s výztuží včetně propojení s okolní konstrukcí v místě původní revizní šachty v kabinetu | 0.6 | m2 |  | 0
8 | Zapravení drážek a začištění v místech vedení a prostupů instalací a revizních poklopů, zednické přípomoce | 1 | kpl |  | 0
9 | Úpravy prostupů střešním pláštěm, revize a případná oprava stávajících, zapravení a hydroizolace nového prostupu | 1 | kpl |  | 0
E. | Úpravy povrchů |  |  | 0
1 | Stěny - obklad - záchody žáků - bílý obklad Dle specifikace S1 (výměra včetně prořezu 10%) | 85.8 | m2 |  | 0
2 | Stěny - obklad - záchody žáků - žlutý obklad (divčí záchody) Dle specifikace S1 (výměra včetně prořezu 10%) | 9.152 | m2 |  | 0
3 | Stěny - obklad - záchody žáků - oranžový obklad (chlapecké záchody) Dle specifikace S1 (výměra včetně prořezu 10%) | 10.538 | m2 |  | 0
4 | Stěny - obklad - záchody žáků - dekor Dle specifikace S1 | 8 | setů |  | 0
5 | Stěny - obklad - ukončovací a rohové lišty Dle specifikace S1 (výměra včetně prořezu 10%) | 69.102 | m |  | 0
6 | Stěny - obklad - učitelský a bezbariérový záchod - obklad jednobarevný Dle specifikace S2 (výměra včetně prořezu 10%) | 27.676 | m2 |  | 0
7 | Stěny - obklad - učitelský a bezbariérový záchod - dekor Dle specifikace S2 | 4 | sety |  | 0
8 | Stěny - obklad - ukončovací a rohové lišty Dle specifikace S2 (výměra včetně prořezu 10%) | 17.226 | m |  | 0
9 | Stěny - obklad - kabinet a učebna Dle specifikace S3 (výměra včetně prořezu 10%) | 4.51 | m2 |  | 0
10 | Stěny - obklad - ukončovací a rohové lišty Dle specifikace S3 (výměra včetně prořezu 10%) | 19.8 | m |  | 0
11 | Stěny - výmalba bílá Dle specifikace S4 | 340 | m2 |  | 0
12 | Stěny - výmalba v chodbě Dle specifikace S5 | 48 | m2 |  | 0
13 | Stěny - tapeta v chodbě Dle specifikace S6 | 39 | m2 |  | 0
14 | Stěny - luxfery Dle specifikace S7 | 2.56 | m2 |  | 0
15 | Podlahy - vyrovnání podkladu pod dlažbu Dle specifikace P1 | 95.4 | m2 |  | 0
16 | Podlahy - dlažba - bílošedý podklad Dle specifikace P1 (výměra včetně prořezu 10%) | 76.593 | m2 |  | 0
17 | Podlahy - dlažba - šedé cestičky Dle specifikace P1 (výměra včetně prořezu 10%) | 23.782 | m2 |  | 0
18 | Podlahy - dlažba - černé kameny Dle specifikace P1 (výměra včetně prořezu 10%) | 4.554 | m2 |  | 0
19 | Podlahy - dlažba - sokl z dlažby Dle specifikace P1 (délkové metry, výměra včetně prořezu 10%) | 36.3 | m |  | 0
20 | Podlahy - dlažba - ukončovací lišta k soklu Dle specifikace P1 (délkové metry, výměra včetně prořezu 10%) | 36.3 | m |  | 0
21 | Podlahy - vyrovnání podkladu pod povlakovou krytinu Dle specifikace P2 | 82.26 | m2 |  | 0
22 | Podlahy - povlaková krytina v kabinetech Dle specifikace P2 (výměra včetně prořezu 10%) | 90.53 | m2 |  | 0
23 | Podlahy - povlaková krytina v kabinetech - soklová lišta Dle specifikace P2 (výměra včetně prořezu 10%) | 90.64 | m |  | 0
24 | Úprava stávajícího stropu Dle specifikace T1, přibližná výměra | 177.66 | m2 |  | 0
25 | Zřízení SDK podhledu / obkladu s požární odolností Dle specifikace T2 | 4.12 | m2 |  | 0
F. | Výrobky a zařizovací předměty |  |  | 0
1 | Dodávka a montáž sanitárních příček Dle specifikace V1 | 1 | kpl |  | 0
2 | Dodávka a montáž záchoda včetně příslušenství Dle specifikace V2 | 7 | kpl |  | 0
3 | Dodávka a montáž bidetu včetně příslušenství Dle specifikace V3 | 1 | kpl |  | 0
4 | Dodávka a montáž bidetové baterie včetně příslušenství Dle specifikace V4 | 1 | kpl |  | 0
5 | Dodávka a montáž zásobníku na toaletní papír Dle specifikace V5 | 7 | kpl |  | 0
6 | Dodávka a montáž pisoáru včetně příslušenství Dle specifikace V6 | 4 | kpl |  | 0
7 | Dodávka a montáž napájecího zdroje k pisoáru včetně příslušenství Dle specifikace V6 | 2 | kpl |  | 0
8 | Dodávka a montáž umyvadla včetně příslušenství Dle specifikace V7 | 11 | kpl |  | 0
9 | Dodávka a montáž umyvadlové baterie Dle specifikace V8 | 11 | kpl |  | 0
10 | Dodávka a montáž umývátka včetně příslušenství Dle specifikace V9 | 1 | kpl |  | 0
11 | Dodávka a montáž baterie k umývátku Dle specifikace V10 | 1 | kpl |  | 0
12 | Dodávka a montáž nášlapného odpadkového koše Dle specifikace V11 | 5 | kpl |  | 0
13 | Dodávka a montáž zásobníku na papírové ručníky Dle specifikace V12 | 5 | kpl |  | 0
14 | Dodávka a montáž koše na papírové ručníky Dle specifikace V13 | 4 | kpl |  | 0
15 | Dodávka a montáž zrcadla mezi obklad Dle specifikace V14 | 6 | kpl |  | 0
16 | Dodávka a montáž výlevky včetně příslušenství Dle specifikace V15 | 2 | kpl |  | 0
17 | Dodávka a montáž nástěnné baterie pro výlevku Dle specifikace V16 | 2 | kpl |  | 0
18 | Dodávka a montáž regálu pro úklid Dle specifikace V17 | 2 | kpl |  | 0
19 | Dodávka a montáž bezbariérového záchoda včetně příslušenství Dle specifikace V18 | 1 | kpl |  | 0
20 | Dodávka a montáž setavy madel pro bezbariérovou kabinu Dle specifikace V19 | 1 | kpl |  | 0
21 | Dodávka a montáž signalizačního systému nouzového volání pro bezbariérovou kabinu Dle specifikace V20 | 1 | kpl |  | 0
22 | Dodávka a montáž bezbariérového umyvadla včetně příslušenství Dle specifikace V21 | 1 | kpl |  | 0
23 | Dodávka a montáž bezbariérové baterie Dle specifikace V22 | 1 | kpl |  | 0
24 | Dodávka a montáž doplňků pro bezbariérovou kabinu Dle specifikace V23 | 1 | kpl |  | 0
25 | Dodávka a montáž držáku toaletního papíru pro bezbariérovou kabinu Dle specifikace V24 | 1 | kpl |  | 0
26 | Dodávka a montáž sestavy skříněk s dřezem Dle specifikace V25 | 2 | kpl |  | 0
27 | Grafický návrh, výroba, dodávka a montáž vyřezávané grafiky na dveře Dle specifikace V89 | 1 | kpl |  | 0
28 | Dodávka a montáž koncových prvků elektro (vypínače a zásuvky) Dle specifikace V91 | 1 | kpl |  | 0
29 | Dodávka a montáž stropních svítidel v prostoru sociálních zařízení (čtvercové) Dle specifikace V92 | 32 | kpl |  | 0
30 | Dodávka a montáž stropních svítidel v prostoru chodby (obdélníkové) Dle specifikace V92 | 8 | kpl |  | 0
31 | Dodávka a montáž stropních svítidel v prostoru kabinetů a skladu Dle specifikace V93 | 20 | kpl |  | 0
G. | Výplně otvorů |  |  | 0
1 | Dodávka a montáž dveří vč. zárubně (různá provedení zámků a prahů) Dle specifikace D1 | 7 | kpl |  | 0
2 | Dodávka a montáž křídla dveří do stávající zárubně (různá provedení zámků a prahů) Dle specifikace D2 | 14 | kpl |  | 0
3 | Dodávka a montáž dveří do bezbariérové kabiny vč. zárubně Dle specifikace D3 | 1 | kpl |  | 0
4 | Dodávka a montáž revizních dvířek Dle specifikace D4 | 4 | kpl |  | 0
5 | Dodávka a montáž revizních dvířek pod obklad Dle specifikace D5 | 7 | kpl |  | 0
6 | Dodávka a montáž revizních poklopů do podlahy Dle specifikace D6 | 2 | kpl |  | 0
7 | Dodávka a montáž oken - standardní otvírání Dle specifikace O1 | 8 | kpl |  | 0
8 | Dodávka a montáž oken - otvírání pákovým lankovým ovladačem Dle specifikace O1 | 4 | kpl |  | 0
H. | Technické instalace |  |  | 0
Kanalizace
1 | Kamerová revize a čištění zachovávaných ležatých rozvodů kanalizace splaškové i dešťové, přibližná výměra | 45 | m |  | 0
2 | Nový ležatý rozvod kanalizace KG160 včetně příslušných tvarovek a patních kolen, přibližná výměra | 8 | m |  | 0
3 | Nové stoupací potrubí kanalizace HT110 včetně příslušných tvarovek, čistících kusů, nadstřešních hlavic a podobně, přibližná výměra | 14.5 | m |  | 0
4 | Nové stoupací potrubí kanalizace HT75 včetně příslušných tvarovek, čistících kusů, nadstřešních hlavic a podobně, přibližná výměra | 22.5 | m |  | 0
5 | Připojovací potrubí kanalizace HT110 od záchodů včetně potřebných tvarovek, přibližná výměra | 8 | m |  | 0
6 | Připojovací potrubí kanalizace HT75 včetně potřebných tvarovek, přibližná výměra | 8 | m |  | 0
7 | Připojovací potrubí kanalizace HT50 včetně potřebných tvarovek, přibližná výměra | 3 | m |  | 0
8 | Připojovací potrubí kanalizace HT40 včetně potřebných tvarovek, přibližná výměra | 4 | m |  | 0
Vodovod
9 | Studená voda - nové ležaté potrubí PPR 63 včetně potřebných tvarovek včetně návlekové izolace pod podlahou 1.np, konkrétní rozsah výměny bude třeba potvrdit po revizi aktuálního stavu, přibližná výměra | 7.5 | m |  | 0
10 | Studená voda - nové ležaté potrubí PPR 32 včetně potřebných tvarovek včetně návlekové izolace pod podlahou 1.np, konkrétní rozsah výměny bude třeba potvrdit po revizi aktuálního stavu, přibližná výměra | 9 | m |  | 0
11 | Studená voda - nové ležaté potrubí PPR 25 včetně potřebných tvarovek včetně návlekové izolace pod podlahou 1.np, konkrétní rozsah výměny bude třeba potvrdit po revizi aktuálního stavu, přibližná výměra | 18 | m |  | 0
12 | Studená voda - nové stoupací a připojovací potrubí PPR 25 včetně potřebných tvarovek včetně návlekové izolace, přibližná výměra | 54 | m |  | 0
13 | Studená voda - nové stoupací a připojovací potrubí PPR 20 včetně potřebných tvarovek včetně návlekové izolace, přibližná výměra | 3 | m |  | 0
14 | Studená voda - nové stoupací a připojovací potrubí Fe 2" (dimenze dle stávajícího potrubí, předpoklad 2") pro připojení hydrantů včetně všech tvarovek včetně návlekové izolace, přibližná výměra | 5 | m |  | 0
15 | Teplá voda a cirkulace - nové ležaté potrubí PPR 40 včetně potřebných tvarovek včetně návlekové izolace pod podlahou 1.np, konkrétní rozsah výměny bude třeba potvrdit po revizi aktuálního stavu, přibližná výměra | 4.5 | m |  | 0
16 | Teplá voda a cirkulace - nové ležaté potrubí PPR 32 včetně potřebných tvarovek včetně návlekové izolace pod podlahou 1.np, konkrétní rozsah výměny bude třeba potvrdit po revizi aktuálního stavu, přibližná výměra | 13 | m |  | 0
17 | Teplá voda a cirkulace - nové ležaté potrubí PPR 25 včetně potřebných tvarovek včetně návlekové izolace pod podlahou 1.np, konkrétní rozsah výměny bude třeba potvrdit po revizi aktuálního stavu, přibližná výměra | 51 | m |  | 0
18 | Teplá voda a cirkulace - nové stoupací a připojovací potrubí PPR 25 včetně potřebných tvarovek včetně návlekové izolace, přibližná výměra | 65 | m |  | 0
19 | Teplá voda a cirkulace - nové stoupací a připojovací potrubí PPR 20 včetně potřebných tvarovek včetně návlekové izolace, přibližná výměra | 1.5 | m |  | 0
20 | Kulové uzávěry na patách stoupaček | 12 | kpl |  | 0
21 | Rohový vřetenový (nekulový) ventil s kovovou rozetou pro připojení umyvadla | 32 | kpl |  | 0
Vytápění
22 | Připojovací potrubí ústředního vytápění (přívodní + zpětné potrubí), včetně všech tvarovek a kotevního materiálu | 1 | kpl |  | 0
23 | Otopné těleso ocelové plechové s hladkou čelní plochou, typ 22 (dvě topné desky, dvě vlnité přestupní plochy), výška cca 300mm, délka cca 1400mm, bílá barva, včetně termostatické hlavice, potřebných tvarovek a připojovacího a kotvicího materiálu | 2 | kpl |  | 0
24 | Otopné těleso ocelové plechové s hladkou čelní plochou, typ 21 (dvě topné desky, jedna vlnitá přestupní plocha), výška cca 700mm, délka cca 700mm, bílá barva, včetně termostatické hlavice, potřebných tvarovek a připojovacího a kotvicího materiálu | 2 | kpl |  | 0
25 | Otopné těleso ocelové plechové s hladkou čelní plochou, typ 22 (dvě topné desky, dvě vlnité přestupní plochy), výška cca 600mm, délka cca 800mm, bílá barva, včetně termostatické hlavice, potřebných tvarovek a připojovacího a kotvicího materiálu pro montáž na podlahu (nožičky) | 2 | kpl |  | 0
26 | Nátěr původního stoupaček vytápění v rekonstruovaných prostorech, barva bílá, délkové metry potrubí, přibližná výměra | 35 | m |  | 0
27 | Nátěr původního litinového radiátoru, barva bílá | 6 | kpl |  | 0
Elektroinstalace
28 | Úprava stávajícího patrového rozvaděče, nové napojení rekonstruovaných prostor v rozvaděči | 1 | kpl |  | 0
29 | Nové podružný rozvaděč pro sociální zařízení | 1 | kpl |  | 0
30 | Nové podružný rozvaděč pro kabinety | 1 | kpl |  | 0
31 | Nové zásuvkové rozvody - sociální zařízení (úklidové zásuvky) | 1 | kpl |  | 0
32 | Nové rozvody osvětlení - sociální zařízení, každá místnost samostatný okruh | 1 | kpl |  | 0
33 | Elektrorozvody 24V pro splachování pisoárů | 1 | kpl |  | 0
34 | Nové zásuvkové rozvody - kabinety | 1 | kpl |  | 0
35 | Nové zásuvkové rozvody pro IT - kabinety | 1 | kpl |  | 0
36 | Nové rozvody osvětlení - kabinety, každá místnost samostatný okruh | 1 | kpl |  | 0
37 | Úprava rozvodů slaboproudu, kabeláž | 1 | kpl |  | 0
I. | Ostatní a vedlejší náklady |  |  | 0
1 | Vedlejší rozpočtové náklady | 1 | kpl |  | 0
2 | Manipulace, doprava | 1 | kpl |  | 0
3 | Úklid po stavebních pracech průběžný i závěrečný | 1 | kpl |  | 0